## Samples and Simple Model
Sample ID | Latitude | Longitude | Latitude (radians) | Longitude (radians) | ICPMS | XRF | 1st part | 2nd part | d i (km) | log(C soil, XRF) | -2log(di) | Lat source (rad) | Long source (rad)
001 | 39.1539 | -86.5092 | 0.68336 | -1.5099 | 110.2084 | 160 | 0.39868 | 0.60132 | 0.11685 | 2.2041 | 1.8648 | 0.68337 | -1.5098 | 39.1543 | -86.5079
002 | 39.1539 | -86.51 | 0.68336 | -1.5099 |  | 150 | 0.39868 | 0.60132 | 0.18514 | 2.1761 | 1.465
003 | 39.1539 | -86.5111 | 0.68336 | -1.5099 | 128.1069 | 160 | 0.39868 | 0.60132 | 0.27902 | 2.2041 | 1.1087
004 | 39.1547 | -86.5097 | 0.68338 | -1.5099 |  | 150 | 0.39868 | 0.60132 | 0.16239 | 2.1761 | 1.5789
005 | 39.1543 | -86.5167 | 0.68337 | -1.51 | 206.3488 | 480 | 0.39868 | 0.60132 | 0.75497 | 2.6812 | 0.24414
006 | 39.156 | -86.5178 | 0.6834 | -1.51 |  | 240 | 0.39869 | 0.60131 | 0.87579 | 2.3802 | 0.1152
007 | 39.1544 | -86.5092 | 0.68337 | -1.5099 |  | 180 | 0.39868 | 0.60132 | 0.10872 | 2.2553 | 1.9274
008 | 39.1549 | -86.512 | 0.68338 | -1.5099
009 | 39.1544 | -86.5086 | 0.68337 | -1.5099 | 157.273 | 170 | 0.39868 | 0.60132 | 0.061738 | 2.2304 | 2.4189
010 | 39.1553 | -86.5228 | 0.68339 | -1.5101 |  | 360 | 0.39869 | 0.60131 | 1.2861 | 2.5563 | -0.21857
011 | 39.1542 | -86.5175 | 0.68337 | -1.51 | 52.9322 | 150 | 0.39868 | 0.60132 | 0.82644 | 2.1761 | 0.16558
012 | 39.1549 | -86.5127 | 0.68338 | -1.5099 |  | 170 | 0.39868 | 0.60132 | 0.41511 | 2.2304 | 0.76367
013 | 39.1547 | -86.5178 | 0.68338 | -1.51 |  | 390 | 0.39868 | 0.60132 | 0.85156 | 2.5911 | 0.13957
014 | 39.1572 | -86.5225 | 0.68342 | -1.5101 |  | 150 | 0.3987 | 0.6013 | 1.2989 | 2.1761 | -0.22713
015 | 39.1569 | -86.5244 | 0.68342 | -1.5101 |  | 180 | 0.3987 | 0.6013 | 1.4553 | 2.2553 | -0.3259
016 | 39.1581 | -86.52 | 0.68344 | -1.5101 |  | 370 | 0.39871 | 0.60129 | 1.1225 | 2.5682 | -0.1004 |  |  | Gaussian dispersion model in Gaussian sheet
017 | 39.1575 | -86.5136 | 0.68343 | -1.5099 |  | 660 | 0.39871 | 0.60129 | 0.60633 | 2.8195 | 0.43458
018 | 39.1553 | -86.51 | 0.68339 | -1.5099 | 280.7035 | 210 | 0.39869 | 0.60131 | 0.2098 | 2.3222 | 1.3564 |  |  | Simplified Model Output
019 | 39.1566 | -86.5147 | 0.68341 | -1.51 |  | 1190 | 0.3987 | 0.6013 | 0.64267 | 3.0755 | 0.38402 |  |  | d i | -2log(di) | log(C soil, XRF) | [Pb] (ppb)
020 | 39.1565 | -86.514 | 0.68341 | -1.51 |  | 160 | 0.3987 | 0.6013 | 0.57647 | 2.2041 | 0.47844 | K' | 277.5616 | 0.025 | -3.2041 | 2.8695 | 740.4797
021 | 39.1558 | -86.5128 | 0.6834 | -1.5099 | 112.9576 | 160 | 0.39869 | 0.60131 | 0.45072 | 2.2041 | 0.69219 | slope | -0.133 | 0.075 | -2.2499 | 2.7426 | 552.8371
022 | 39.1549 | -86.5104 | 0.68338 | -1.5099 |  | 170 | 0.39868 | 0.60132 | 0.22694 | 2.2304 | 1.2882 | y int | 2.4434 | 0.125 | -1.8062 | 2.6836 | 482.597
023 | 39.1556 | -86.5111 | 0.68339 | -1.5099 | 116.0241 | 80 | 0.39869 | 0.60131 | 0.30864 | 1.9031 | 1.0211 |  |  | 0.175 | -1.5139 | 2.6447 | 441.2798
024 | 39.1556 | -86.5119 | 0.68339 | -1.5099 |  | 140 | 0.39869 | 0.60131 | 0.37416 | 2.1461 | 0.85389 | Simplified Model Output |  | 0.225 | -1.2956 | 2.6157 | 412.7444
025 | 39.1556 | -86.5142 | 0.68339 | -1.51 |  | 270 | 0.39869 | 0.60131 | 0.55659 | 2.4314 | 0.50892 | Average | 325.2893 | 0.275 | -1.1213 | 2.5925 | 391.2902
026 | 39.1544 | -86.5153 | 0.68337 | -1.51 |  | 170 | 0.39868 | 0.60132 | 0.63483 | 2.2304 | 0.39468 | Median | 289.8662 | 0.325 | -0.97623 | 2.5732 | 374.2831
027 | 39.1561 | -86.5156 | 0.6834 | -1.51 | 82.2261 | 330 | 0.3987 | 0.6013 | 0.6887 | 2.5185 | 0.32394 | Min | 241.9751 | 0.375 | -0.85194 | 2.5567 | 360.3036
028 | 39.1547 | -86.5128 | 0.68338 | -1.5099 |  | 290 | 0.39868 | 0.60132 | 0.42162 | 2.4624 | 0.75016 | Max | 740.4797 | 0.425 | -0.74322 | 2.5422 | 348.5052
029 | 39.1572 | -86.5178 | 0.68342 | -1.51 | [9 empty] | 0.475 | -0.64661 | 2.5294 | 338.3453
030 | 39.1544 | -86.5203 | 0.68337 | -1.5101 | 204.0115 | 270 | 0.39868 | 0.60132 | 1.066 | 2.4314 | -0.055527 |  |  | 0.525 | -0.55968 | 2.5178 | 329.4565
[14 empty] | 0.575 | -0.48066 | 2.5073 | 321.5797
[14 empty] | 0.625 | -0.40824 | 2.4977 | 314.5257
[14 empty] | 0.675 | -0.34139 | 2.4888 | 308.1522
[14 empty] | 0.725 | -0.27932 | 2.4805 | 302.35
[14 empty] | 0.775 | -0.2214 | 2.4728 | 297.0336
[14 empty] | 0.825 | -0.16709 | 2.4656 | 292.1346
[14 empty] | 0.875 | -0.11598 | 2.4588 | 287.5978
[14 empty] | 0.925 | -0.067717 | 2.4524 | 283.3778
[14 empty] | 0.975 | -0.021991 | 2.4463 | 279.4372
[14 empty] | 1.025 | 0.021448 | 2.4405 | 275.7445
[14 empty] | 1.075 | 0.062817 | 2.435 | 272.2731
[14 empty] | 1.125 | 0.10231 | 2.4298 | 269.0002
[14 empty] | 1.175 | 0.14008 | 2.4247 | 265.9066
[14 empty] | 1.225 | 0.17627 | 2.4199 | 262.9753
[14 empty] | 1.275 | 0.21102 | 2.4153 | 260.1916
[14 empty] | 1.325 | 0.24443 | 2.4108 | 257.5429
[14 empty] | 1.375 | 0.27661 | 2.4066 | 255.0178
[14 empty] | 1.425 | 0.30763 | 2.4024 | 252.6063
[14 empty] | 1.475 | 0.33758 | 2.3985 | 250.2996
[14 empty] | 1.525 | 0.36654 | 2.3946 | 248.0898
[14 empty] | 1.575 | 0.39456 | 2.3909 | 245.97
[14 empty] | 1.625 | 0.42171 | 2.3873 | 243.9336
[14 empty] | 1.675 | 0.44803 | 2.3838 | 241.9751

## ICPMS XRF Comparison
Sample ID | ICPMS (ppb) | XRF (ppb) | Diff | H0 | 0 | any difference in lead concentration is due to change
001 | 110.2084 | 160 | 49.7916 | std error | 27.4291
003 | 128.1069 | 160 | 31.8931 | t obs | 3.4003
005 | 206.3488 | 480 | 273.6512 | t crit | 2.2622
009 | 157.273 | 170 | 12.727 | t obs > t crit | reject null hypothesis
011 | 52.9322 | 150 | 97.0678 | Difference in lead concentrations is not due to chance
018 | 280.7035 | 210 | 70.7035
021 | 112.9576 | 160 | 47.0424
023 | 116.0241 | 80 | 36.0241
027 | 82.2261 | 330 | 247.7739
030 | 204.0115 | 270 | 65.9885
Average -> | 145.0792 | 217
Median -> | 122.0655 | 165
Max -> | 280.7035 | 480
Min -> | 52.9322 | 80
stdev -> | 64.4913 | 109.5491
std error -> | 20.3939 | 34.6425

## ICPMS
Sample | Est. conc. | Response TC | Response IS | Conc. ISTD | Area Pb * [IS] / area IS | [Pb] (ppb) | Linear Fit Parameters
blank | 0 | 3652.36 | 827876.15 | 25 | 0.11029 |  | slope | 15.6567
5 ppb Pb | 5.256 | 2742508.53 | 831447.67 | 25 | 82.4619 |  | y int | 9.5922
10 ppb Pb | 10.741 | 5672704.65 | 842202.98 | 25 | 168.3889 |  | R^2 | 1
50 ppb Pb | 51.582 | 27313187.84 | 844793.77 | 25 | 808.2797
100 ppb Pb | 104.946 | 54743647.68 | 832306.22 | 25 | 1644.3361
1000 ppb Pb | 999.418 | 513657938.35 | 820086.63 | 25 | 15658.6487
Blank_01 | 0 | 715798.29 | 750886.94 | 25 | 23.8318
Blank_02 | 0 | 1295971.46 | 821960.36 | 25 | 39.4171
3 |  | 75416009.37 | 839622.22 | 25 | 2245.534 | 128.1069
21 |  | 76070976.86 | 946935.28 | 25 | 2008.3468 | 112.9576
9 |  | 89679051.66 | 829692.22 | 25 | 2702.1783 | 157.273
30 |  | 113504307.81 | 826339.74 | 25 | 3433.948 | 204.0115
11 |  | 32194978.15 | 753241.68 | 25 | 1068.5474 | 52.9322
1 |  | 64435037.54 | 819658.13 | 25 | 1965.3022 | 110.2084
5 |  | 118082336.24 | 850604.24 | 25 | 3470.5428 | 206.3488
27 |  | 48732123.4 | 797740.2 | 25 | 1527.1928 | 82.2261
23 |  | 69254592.22 | 841957.32 | 25 | 2056.357 | 116.0241
18 |  | 152435991.73 | 822255.62 | 25 | 4634.6899 | 280.7035
[5 empty] | Average -> | 145.0792
[5 empty] | Median -> | 122.0655
[5 empty] | Max -> | 280.7035
[5 empty] | Min -> | 52.9322
[5 empty] | stdev -> | 64.4913
[5 empty] | std error -> | 20.3939

## XRF After Jan
Field 1 | Date | Time | Reading | Mode | Pb | Pb +/- | [Pb] corrected for blank | [Pb] (ppm) | Instrument SN | Model | Tube Anode | Unit | Notes |  | [Pb] (ppb) | [Pb] +/- (ppb)
| 2022-04-01 | 18:04 | #1 | Cal Check |  |  |  |  | 542881 | Delta Professional | Ag | % | cal check
NIST2702 | 2022-04-01 | 18:20 | #3 | Soil | 130 | 4 |  |  | 542881 | Delta Professional | Ag | PPM | cal std
IU_001A | 2022-04-01 | 18:26 | #4 | Geochem | 0.0011 | 0.0002 |  | 11 | 542881 | Delta Professional | Ag | % | compare with certified value | 132.8 pm 1.1 mg/kg | 110 | 20
IU_001B | 2022-04-01 | 18:33 | #5 | Geochem | 0.0014 | 0.0002 |  | 14 | 542881 | Delta Professional | Ag | % |  |  | 140 | 20
IU_001C | 2022-04-01 | 18:35 | #6 | Geochem | 0.0017 | 0.0002 |  | 17 | 542881 | Delta Professional | Ag | % |  |  | 170 | 20
| 2022-04-01 | 18:41 | #7 | Analysis Results |  |  |  | 0 | 542881 | Delta Professional | Ag | %
IU_001D | 2022-04-01 | 19:03 | #13 | Geochem | 0.0016 | 0.0003 | 0.0016 | 16 | 542881 | Delta Professional | Ag | % |  |  | 160 | 30
IU_003 | 2022-04-01 | 19:05 | #14 | Geochem | 0.0016 | 0.0002 | 0.0016 | 16 | 542881 | Delta Professional | Ag | % |  |  | 160 | 20
IU_002 | 2022-04-01 | 19:06 | #15 | Geochem | 0.0015 | 0.0002 | 0.0015 | 15 | 542881 | Delta Professional | Ag | % |  |  | 150 | 20
IU_004 | 2022-04-01 | 19:08 | #16 | Geochem | 0.0015 | 0.0002 | 0.0015 | 15 | 542881 | Delta Professional | Ag | % |  |  | 150 | 20
IU_005 | 2022-04-01 | 19:09 | #17 | Geochem | 0.0048 | 0.0002 | 0.0048 | 48 | 542881 | Delta Professional | Ag | % |  |  | 480 | 20
IU_006 | 2022-04-01 | 19:11 | #18 | Geochem | 0.0024 | 0.0002 | 0.0024 | 24 | 542881 | Delta Professional | Ag | % |  |  | 240 | 20
IU_007 | 2022-04-01 | 19:13 | #19 | Geochem | 0.0018 | 0.0002 | 0.0018 | 18 | 542881 | Delta Professional | Ag | % |  |  | 180 | 20
IU_008 | 2022-04-01 | 19:14 | #20 | Geochem | ND |  | #VALUE! |  | 542881 | Delta Professional | Ag | %
IU_009 | 2022-04-01 | 19:16 | #21 | Geochem | 0.0017 | 0.0002 | 0.0017 | 17 | 542881 | Delta Professional | Ag | % |  |  | 170 | 20
IU_010 | 2022-04-01 | 19:17 | #22 | Geochem | 0.0036 | 0.0002 | 0.0036 | 36 | 542881 | Delta Professional | Ag | % |  |  | 360 | 20
IU_011 | 2022-04-01 | 19:19 | #23 | Geochem | 0.0015 | 0.0002 | 0.0015 | 15 | 542881 | Delta Professional | Ag | % |  |  | 150 | 20
IU_012 | 2022-04-01 | 19:20 | #24 | Geochem | 0.0017 | 0.0002 | 0.0017 | 17 | 542881 | Delta Professional | Ag | % |  |  | 170 | 20
IU_013 | 2022-04-01 | 19:22 | #25 | Geochem | 0.0039 | 0.0002 | 0.0039 | 39 | 542881 | Delta Professional | Ag | % |  |  | 390 | 20
IU_014 | 2022-04-01 | 19:23 | #26 | Geochem | 0.0015 | 0.0002 | 0.0015 | 15 | 542881 | Delta Professional | Ag | % |  |  | 150 | 20
IU_015 | 2022-04-01 | 19:25 | #27 | Geochem | 0.0018 | 0.0002 | 0.0018 | 18 | 542881 | Delta Professional | Ag | % |  |  | 180 | 20
IU_016 | 2022-04-01 | 19:26 | #28 | Geochem | 0.0037 | 0.0002 | 0.0037 | 37 | 542881 | Delta Professional | Ag | % |  |  | 370 | 20
IU_017 | 2022-04-01 | 19:27 | #29 | Geochem | 0.0066 | 0.0003 | 0.0066 | 66 | 542881 | Delta Professional | Ag | % |  |  | 660 | 30
IU_018 | 2022-04-01 | 19:29 | #30 | Geochem | 0.0021 | 0.0002 | 0.0021 | 21 | 542881 | Delta Professional | Ag | % |  |  | 210 | 20
IU_019 | 2022-04-01 | 19:30 | #31 | Geochem | 0.0119 | 0.0003 | 0.0119 | 119 | 542881 | Delta Professional | Ag | % |  |  | 1190 | 30
IU_020 | 2022-04-01 | 19:32 | #32 | Geochem | 0.0016 | 0.0002 | 0.0016 | 16 | 542881 | Delta Professional | Ag | % |  |  | 160 | 20
IU_021 | 2022-04-01 | 19:33 | #33 | Geochem | 0.0016 | 0.0002 | 0.0016 | 16 | 542881 | Delta Professional | Ag | % |  |  | 160 | 20
IU_022 | 2022-04-01 | 19:35 | #34 | Geochem | 0.0017 | 0.0002 | 0.0017 | 17 | 542881 | Delta Professional | Ag | % |  |  | 170 | 20
IU_023 | 2022-04-01 | 19:36 | #35 | Geochem | 0.0008 | 0.0002 | 0.0008 | 8 | 542881 | Delta Professional | Ag | % |  |  | 80 | 20
IU_024 | 2022-04-01 | 19:37 | #36 | Geochem | 0.0014 | 0.0001 | 0.0014 | 14 | 542881 | Delta Professional | Ag | % |  |  | 140 | 10
IU_025 | 2022-04-01 | 19:39 | #37 | Geochem | 0.0027 | 0.0002 | 0.0027 | 27 | 542881 | Delta Professional | Ag | % |  |  | 270 | 20
IU_026 | 2022-04-01 | 19:40 | #38 | Geochem | 0.0017 | 0.0002 | 0.0017 | 17 | 542881 | Delta Professional | Ag | % |  |  | 170 | 20
IU_027 | 2022-04-01 | 19:42 | #39 | Geochem | 0.0033 | 0.0002 | 0.0033 | 33 | 542881 | Delta Professional | Ag | % |  |  | 330 | 20
IU_028 | 2022-04-01 | 19:43 | #40 | Geochem | 0.0029 | 0.0002 | 0.0029 | 29 | 542881 | Delta Professional | Ag | % |  |  | 290 | 20
IU_030 | 2022-04-01 | 19:45 | #41 | Geochem | 0.0027 | 0.0002 | 0.0027 | 27 | 542881 | Delta Professional | Ag | % |  |  | 270 | 20
[14 empty] | Average -> | 270
[14 empty] | Median -> | 175
[14 empty] | Max -> | 1190
[14 empty] | Min -> | 80
[14 empty] | stdev -> | 215.3734
[14 empty] | Avg error -> | 20.7143
[14 empty] | Std error -> | 40.7018

## Gaussian
Constants |  | x (m) | x (km) | sigma y (m) | sigma z (m) | C(x,0,0) (ug/m3) | C(x,0,0) (ppb)
Qs (g/s) | 2 | 25 | 0.025 | 5.2832 | 1.9259 | 1.3762e-09 | 1.6239e-10
u (km/hr) | 11 | 50 | 0.05 | 9.7569 | 3.9082 | 3.4595 | 0.40822
stack height (m) | 10 | 75 | 0.075 | 13.9685 | 5.9125 | 101.0287 | 11.9216
plume rise (m) | 5 | 100 | 0.1 | 18.0186 | 7.9311 | 243.9063 | 28.7814
total height H (m) | 15 | 125 | 0.125 | 21.9526 | 9.9604 | 306.7423 | 36.1962
Rz | 0.072 | 150 | 0.15 | 25.7966 | 11.9984 | 308.2767 | 36.3772
rz | 1.021 | 175 | 0.175 | 29.5672 | 14.0435 | 283.7855 | 33.4872
Ry | 0.306 | 200 | 0.2 | 33.2761 | 16.0947 | 252.105 | 29.7489
ry | 0.885 | 225 | 0.225 | 36.932 | 18.1514 | 221.0066 | 26.0792
Class: | B | 250 | 0.25 | 40.5414 | 20.2129 | 193.1511 | 22.7922
Molecular weight Pb | 207.2 | 275 | 0.275 | 44.1094 | 22.2788 | 169.1033 | 19.9545
|  | 300 | 0.3 | 47.6402 | 24.3486 | 148.6453 | 17.5404
|  | 325 | 0.325 | 51.1373 | 26.422 | 131.3171 | 15.4957
EPA Lead Emissions |  | 350 | 0.35 | 54.6036 | 28.4988 | 116.6288 | 13.7624
Gaussian Derivation & Stability |  | 375 | 0.375 | 58.0416 | 30.5787 | 104.136 | 12.2883
Average | 9.1895 | 400 | 0.4 | 61.4532 | 32.6615 | 93.4609 | 11.0286
Median | 4.5155 | 425 | 0.425 | 64.8404 | 34.747 | 84.2907 | 9.9465
Min | 1.6239e-10 | 450 | 0.45 | 68.2047 | 36.8352 | 76.3702 | 9.0118
Max | 36.3772 | 475 | 0.475 | 71.5476 | 38.9257 | 69.4917 | 8.2002
|  | 500 | 0.5 | 74.8704 | 41.0186 | 63.4864 | 7.4915
|  | 525 | 0.525 | 78.174 | 43.1137 | 58.2167 | 6.8697
|  | 550 | 0.55 | 81.4596 | 45.2109 | 53.57 | 6.3214
|  | 575 | 0.575 | 84.7281 | 47.31 | 49.4539 | 5.8357
|  | 600 | 0.6 | 87.9803 | 49.4111 | 45.7918 | 5.4035
|  | 625 | 0.625 | 91.2169 | 51.5141 | 42.5204 | 5.0175
|  | 650 | 0.65 | 94.4386 | 53.6188 | 39.5867 | 4.6713
|  | 675 | 0.675 | 97.6462 | 55.7252 | 36.9462 | 4.3597
|  | 700 | 0.7 | 100.8401 | 57.8332 | 34.5614 | 4.0783
|  | 725 | 0.725 | 104.0209 | 59.9429 | 32.4007 | 3.8233
|  | 750 | 0.75 | 107.1891 | 62.054 | 30.437 | 3.5916
|  | 775 | 0.775 | 110.3452 | 64.1667 | 28.6471 | 3.3804
|  | 800 | 0.8 | 113.4896 | 66.2807 | 27.0113 | 3.1874
|  | 825 | 0.825 | 116.6227 | 68.3962 | 25.5124 | 3.0105
|  | 850 | 0.85 | 119.7449 | 70.513 | 24.1356 | 2.848
|  | 875 | 0.875 | 122.8566 | 72.6311 | 22.8679 | 2.6985
|  | 900 | 0.9 | 125.9581 | 74.7505 | 21.6983 | 2.5604
|  | 925 | 0.925 | 129.0497 | 76.8711 | 20.6168 | 2.4328
|  | 950 | 0.95 | 132.1316 | 78.9929 | 19.6149 | 2.3146
|  | 975 | 0.975 | 135.2043 | 81.1159 | 18.6848 | 2.2048
|  | 1000 | 1 | 138.2679 | 83.2401 | 17.8199 | 2.1028
|  | 1025 | 1.025 | 141.3227 | 85.3653 | 17.0142 | 2.0077
|  | 1050 | 1.05 | 144.369 | 87.4917 | 16.2625 | 1.919
|  | 1075 | 1.075 | 147.4069 | 89.6191 | 15.56 | 1.8361
|  | 1100 | 1.1 | 150.4368 | 91.7475 | 14.9024 | 1.7585
|  | 1125 | 1.125 | 153.4587 | 93.877 | 14.2862 | 1.6858
|  | 1150 | 1.15 | 156.4729 | 96.0075 | 13.7077 | 1.6175
|  | 1175 | 1.175 | 159.4795 | 98.1389 | 13.1641 | 1.5534
|  | 1200 | 1.2 | 162.4788 | 100.2713 | 12.6525 | 1.493
|  | 1225 | 1.225 | 165.471 | 102.4046 | 12.1705 | 1.4361
|  | 1250 | 1.25 | 168.4561 | 104.5388 | 11.7159 | 1.3825
|  | 1275 | 1.275 | 171.4344 | 106.674 | 11.2865 | 1.3318
|  | 1300 | 1.3 | 174.4059 | 108.81 | 10.8806 | 1.2839
|  | 1325 | 1.325 | 177.3709 | 110.9468 | 10.4965 | 1.2386
|  | 1350 | 1.35 | 180.3295 | 113.0845 | 10.1326 | 1.1957
|  | 1375 | 1.375 | 183.2818 | 115.2231 | 9.7875 | 1.1549
|  | 1400 | 1.4 | 186.2279 | 117.3625 | 9.46 | 1.1163
|  | 1425 | 1.425 | 189.168 | 119.5026 | 9.1488 | 1.0796
|  | 1450 | 1.45 | 192.1021 | 121.6436 | 8.8529 | 1.0447
|  | 1475 | 1.475 | 195.0304 | 123.7853 | 8.5714 | 1.0114
|  | 1500 | 1.5 | 197.953 | 125.9278 | 8.3032 | 0.97979
|  | 1525 | 1.525 | 200.8701 | 128.0711 | 8.0476 | 0.94963 | --> I converted to km/hr
|  | 1550 | 1.55 | 203.7816 | 130.215 | 7.8037 | 0.92086
|  | 1575 | 1.575 | 206.6877 | 132.3598 | 7.571 | 0.89339
|  | 1600 | 1.6 | 209.5886 | 134.5052 | 7.3486 | 0.86715
|  | 1625 | 1.625 | 212.4842 | 136.6513 | 7.136 | 0.84206
|  | 1650 | 1.65 | 215.3747 | 138.7981 | 6.9326 | 0.81806
|  | 1675 | 1.675 | 218.2602 | 140.9456 | 6.7379 | 0.79509

## Coordinate Conversions
Sample ID | Latitude | Longitude | Notes | Latitude | Longitude | Lat (deg) | Lat (min) | Lat (sec) | Latitude | Lon (deg) | Lon (min) | Lon (sec) | Longitude | Latitude | Longitude
001 | 39°9'14.0"N | 86°30'33.0"W | Backyard, this side was affected more according to the home owner | 39°9'14.0"N | 86°30'33.0"W | 39 | 9 | 14 | 39.1539 | 86 | 30 | 33 | -86.5092 | 39.1539 | -86.5092
002 | 39°9'14.0"N | 86°30'36.0"W | gutter drainage | 39°9'14.0"N | 86°30'36.0"W | 39 | 9 | 14 | 39.1539 | 86 | 30 | 36 | -86.51 | 39.1539 | -86.51
003 | 39°9'14.0"N | 86°30'40.0"W | gutter drainage | 39°9'14.0"N | 86°30'40.0"W | 39 | 9 | 14 | 39.1539 | 86 | 30 | 40 | -86.5111 | 39.1539 | -86.5111
004 | 39°9'17.0"N | 86°30'35.0"W | side of driveway | 39°9'17.0"N | 86°30'35.0"W | 39 | 9 | 17 | 39.1547 | 86 | 30 | 35 | -86.5097 | 39.1547 | -86.5097
005 | 39.1543 | -86.5167 | downspout | [10 empty] | 39.1543 | -86.5167
006 | 39.156 | -86.5178 | lawn, corner | [10 empty] | 39.156 | -86.5178
007 | 39°9'16.0"N | 86°30'33.0"W | front yard | 39°9'16.0"N | 86°30'33.0"W | 39 | 9 | 16 | 39.1544 | 86 | 30 | 33 | -86.5092 | 39.1544 | -86.5092
008 | 39.1549 | -86.512 | next to downspout | [10 empty] | 39.1549 | -86.512
009 | 39°9'16.0"N | 86°30'31.0"W | by lamp, looks like potting soil | 39°9'16.0"N | 86°30'31.0"W | 39 | 9 | 16 | 39.1544 | 86 | 30 | 31 | -86.5086 | 39.1544 | -86.5086
010 | 39°9'19"N | 86°31'22"W | by tree root, high clay content | 39°9'19.0"N | 86°31'22.0"W | 39 | 9 | 19 | 39.1553 | 86 | 31 | 22 | -86.5228 | 39.1553 | -86.5228
011 | 39°9'15"N | 86°31'3"W | by large, industrial gate next to power plant (?) | 39°9'15.0"N | 86°31'3.0"W | 39 | 9 | 15 | 39.1542 | 86 | 31 | 3 | -86.5175 | 39.1542 | -86.5175
012 | 39.1549 | -86.5127 | downspout | [10 empty] | 39.1549 | -86.5127
013 | 39°9'17"N | 86°31'4"W | roadside, by drainage pipe | 39°9'17.0"N | 86°31'4.0"W | 39 | 9 | 17 | 39.1547 | 86 | 31 | 4 | -86.5178 | 39.1547 | -86.5178
014 | 39°9'26"N | 86°31'21"W | roadside | 39°9'26.0"N | 86°31'21.0"W | 39 | 9 | 26 | 39.1572 | 86 | 31 | 21 | -86.5225 | 39.1572 | -86.5225
015 | 39°9'25"N | 86°31'28"W | high clay content | 39°9'25.0"N | 86°31'28.0"W | 39 | 9 | 25 | 39.1569 | 86 | 31 | 28 | -86.5244 | 39.1569 | -86.5244
016 | 39°9'29"N | 86°31'12"W | roadside, sparsely grassed, downhill | 39°9'29.0"N | 86°31'12.0"W | 39 | 9 | 29 | 39.1581 | 86 | 31 | 12 | -86.52 | 39.1581 | -86.52
017 | 39°9'27.0"N | 86°30'49.0"W | roof drain | 39°9'27.0"N | 86°30'49.0"W | 39 | 9 | 27 | 39.1575 | 86 | 30 | 49 | -86.5136 | 39.1575 | -86.5136
018 | 39°9'19.0"N | 86°30'36.0"W | front yard, by natural drain | 39°9'19.0"N | 86°30'36.0"W | 39 | 9 | 19 | 39.1553 | 86 | 30 | 36 | -86.51 | 39.1553 | -86.51
019 | 39.1566 | -86.5147 | [11 empty] | 39.1566 | -86.5147
020 | 39.1565 | -86.514 | downspout | [10 empty] | 39.1565 | -86.514
021 | 39.1558 | -86.5128 | [11 empty] | 39.1558 | -86.5128
022 | 39.1549 | -86.5104 | downspout | [10 empty] | 39.1549 | -86.5104
023 | 39°9'20.0"N | 86°30'40.0"W | roof drain | 39°9'20.0"N | 86°30'40.0"W | 39 | 9 | 20 | 39.1556 | 86 | 30 | 40 | -86.5111 | 39.1556 | -86.5111
024 | 39°9'20.0"N | 86°30'43.0"W | roof drain | 39°9'20.0"N | 86°30'43.0"W | 39 | 9 | 20 | 39.1556 | 86 | 30 | 43 | -86.5119 | 39.1556 | -86.5119
025 | 39°9'20.0"N | 86°30'51.0"W | yard surrounded by trees | 39°9'20.0"N | 86°30'51.0"W | 39 | 9 | 20 | 39.1556 | 86 | 30 | 51 | -86.5142 | 39.1556 | -86.5142
026 | 39°9'16.0"N | 86°30'55.0"W | roof drain | 39°9'16.0"N | 86°30'55.0"W | 39 | 9 | 16 | 39.1544 | 86 | 30 | 55 | -86.5153 | 39.1544 | -86.5153
027 | 39°9'22.0"N | 86°30'56.0"W | by the tree | 39°9'22.0"N | 86°30'56.0"W | 39 | 9 | 22 | 39.1561 | 86 | 30 | 56 | -86.5156 | 39.1561 | -86.5156
028 | 39°9'17.0"N | 86°30'46.0"W | by tree | 39°9'17.0"N | 86°30'46.0"W | 39 | 9 | 17 | 39.1547 | 86 | 30 | 46 | -86.5128 | 39.1547 | -86.5128
029 | 39°9'26"N | 86°31'4"W | wood chips mixed in | 39°9'26.0"N | 86°31'4.0"W | 39 | 9 | 26 | 39.1572 | 86 | 31 | 4 | -86.5178 | 39.1572 | -86.5178
030 | 39°9'16"N | 86°31'13"W | by drainage line | 39°9'16.0"N | 86°31'13.0"W | 39 | 9 | 16 | 39.1544 | 86 | 31 | 13 | -86.5203 | 39.1544 | -86.5203

## CSV Export
Sample ID | Latitude | Longitude | Lead_ICPMS | Lead_XRF | Lat_Burn | Lon_Burn | CSV OUTPUT FOR VISUALIZATION IN RSTUDIO USING MAPVIEW
001 | 39.1539 | -86.5092 | 110.2084 | 160 | -4956.6101 | 6314.4734
002 | 39.1539 | -86.51 |  | 150 | -4956.6101 | 6314.4734
003 | 39.1539 | -86.5111 | 128.1069 | 160 | -4956.6101 | 6314.4734
004 | 39.1547 | -86.5097 |  | 150 | -4956.6101 | 6314.4734
005 | 39.1543 | -86.5167 | 206.3488 | 480 | -4956.6101 | 6314.4734
006 | 39.156 | -86.5178 |  | 240 | -4956.6101 | 6314.4734
007 | 39.1544 | -86.5092 |  | 180 | -4956.6101 | 6314.4734
009 | 39.1544 | -86.5086 | 157.273 | 170 | -4956.6101 | 6314.4734
010 | 39.1553 | -86.5228 |  | 360 | -4956.6101 | 6314.4734
011 | 39.1542 | -86.5175 | 52.9322 | 150 | -4956.6101 | 6314.4734
012 | 39.1549 | -86.5127 |  | 170 | -4956.6101 | 6314.4734
013 | 39.1547 | -86.5178 |  | 390 | -4956.6101 | 6314.4734
014 | 39.1572 | -86.5225 |  | 150 | -4956.6101 | 6314.4734
015 | 39.1569 | -86.5244 |  | 180 | -4956.6101 | 6314.4734
016 | 39.1581 | -86.52 |  | 370 | -4956.6101 | 6314.4734
017 | 39.1575 | -86.5136 |  | 660 | -4956.6101 | 6314.4734
018 | 39.1553 | -86.51 | 280.7035 | 210 | -4956.6101 | 6314.4734
019 | 39.1566 | -86.5147 |  | 1190 | -4956.6101 | 6314.4734
020 | 39.1565 | -86.514 |  | 160 | -4956.6101 | 6314.4734
021 | 39.1558 | -86.5128 | 112.9576 | 160 | -4956.6101 | 6314.4734
022 | 39.1549 | -86.5104 |  | 170 | -4956.6101 | 6314.4734
023 | 39.1556 | -86.5111 | 116.0241 | 80 | -4956.6101 | 6314.4734
024 | 39.1556 | -86.5119 |  | 140 | -4956.6101 | 6314.4734
025 | 39.1556 | -86.5142 |  | 270 | -4956.6101 | 6314.4734
026 | 39.1544 | -86.5153 |  | 170 | -4956.6101 | 6314.4734
027 | 39.1561 | -86.5156 | 82.2261 | 330 | -4956.6101 | 6314.4734
028 | 39.1547 | -86.5128 |  | 290 | -4956.6101 | 6314.4734
030 | 39.1544 | -86.5203 | 204.0115 | 270 | -4956.6101 | 6314.4734

## XRF After Fire
Internal_ID | addresses | Notes | Pb | Unit | Pb (ppm) | [Pb] (ppb)
M0010 | 2015 E. Marilyn Dr., Bloomington, IN | Bloomington burn #1 | 4.7299 | % | 47299 | 472990
M0011 | 1213 S High St., Bloomington, IN | Bloomington burn #2 | 2.5275 | % | 25275 | 252750
M0012 | 1213 S High St., Bloomington, IN | Bloomington burn #3 | 1.5014 | % | 15014 | 150140
M0013 | 1900 E. Ruby Ln., Bloomington, IN | Bloomington burn #4 | 8.5 | % | 85000 | 850000
M0014 | 1900 E. Ruby Ln., Bloomington, IN | Bloomington burn #5; tissue | 0.102 | % | 1020 | 10200
M0015 | 1104 S Covenanter Dr., Bloomington, IN | Bloomington burn #6, napkin | 0.0085 | % | 85 | 850
M0016 | 926 S. Highland | Bloomington burn #7 | 0.0139 | % | 139 | 1390
M0017 | 1104 S. Covenanter Dr., Bloomington, IN | Bloomington burn #8 | 5.5957 | % | 55957 | 559570
M0018 | 1104 S. Covenanter Dr., Bloomington, IN | Bloomington burn #9; napkin | 0.4443 | % | 4443 | 44430
M0019 | 1200 S. Nancy St., Bloomington, IN 47401 | Bloomington burn #10; napkin | 0.001 | % | 10 | 100
M0020 | 1200 S. Nancy St., Bloomington, IN 47401 | Bloomington burn #11; control? | ND | %
M0021 | 1000 S. Jordan | Bloomington burn #12 | 0.6527 | % | 6527 | 65270
M0022 | 1100 S. Nancy St., Bloomington, IN | Bloomington burn #13 | 6.5947 | % | 65947 | 659470
M0023 | 1213 S. High St., Bloomington, IN | Bloomington burn #14 | 1.5806 | % | 15806 | 158060
M0024 | 1717 E. Ruby Ln., Bloomington, IN | Bloomington burn #15 | 5.57 | % | 55700 | 557000
M0025 | 1712 E. Ruby Ln., Bloomington, IN | Bloomington burn #16 | 8.95 | % | 89500 | 895000
M0026 | 1925 E. Marilyn Dr., Bloomington, IN | Bloomington burn #17 | 8.96 | % | 89600 | 896000
M0027 | 1804 E. Ruby Ln., Bloomington, IN | Bloomington burn #18 | 5.1926 | % | 51926 | 519260
M0028 | 1114 S. Nancy St., Bloomington, IN | Bloomington burn #19 | 4.682 | % | 46820 | 468200
M0029 | 1100 S. Nancy St., Bloomington, IN | Bloomington burn #20 | 9 | % | 90000 | 900000
M0030 | 1900 E. Ruby Ln., Bloomington, IN | Bloomington burn #21; tissue | 0.1185 | % | 1185 | 11850
M0031 | 1108 S. Nancy St., Bloomington, IN | Bloomington burn #22 | 10.28 | % | 102800 | 1028000
M0032 | 2001 Marilyn Dr., Bloomington, IN | Bloomington burn #23 | 10.78 | % | 107800 | 1078000
M0033 | 1916 E. Ruby Ln., Bloomington, IN | Bloomington burn #24 | 8.74 | % | 87400 | 874000
M0034 | 1901 E. Ruby Ln., Bloomington, IN | Bloomington burn #25 | 10.42 | % | 104200 | 1042000
M0035 | 1109 Longwood Dr., Bloomington, IN | Bloomington burn #26 | 7.97 | % | 79700 | 797000
M0036 | 1008 S. Highland, Bloomington, IN | Bloomington burn #27; tissue | 0.006 | % | 60 | 600
M0037 | 1008 S. Highland Ave., Bloomington, IN | Bloomington burn #28; | 6.2859 | % | 62859 | 628590
M0038 | 1212 S. High St., Bloomington, IN | Bloomington burn #29 | 0.0169 | % | 169 | 1690
M0039 | 1104 S. Covenanter Dr., Bloomington, IN | Bloomington burn #30 | 0.0566 | % | 566 | 5660
M0040 | 1200 S. Nancy St., Bloomington, IN | Bloomington burn #31 | 0.0012 | % | 12 | 120
M0041 | Bryan Park, Bloomington, IN | Bloomington burn #32 | 0.0031 | % | 31 | 310
M0042 | Bryan Park, Bloomington, IN | Bloomington burn #33 | ND | %
M0043 | Bryan Park, Bloomington, IN | Bloomington burn #34 | ND | %
M0044 | 1213 S. High St., Bloomington, IN | Bloomington burn #37; large piece of paint | 1.2765 | % | 12765 | 127650
M0045 | 1213 S. High St., Bloomington, IN | Bloomington burn #36; large piece of wood | 1.0746 | % | 10746 | 107460
M0046 | 1213 S. High St., Bloomington, IN | Bloomington burn #35; large piece of wood | 0.6977 | % | 6977 | 69770
M0047 | 1213 S. High St., Bloomington, IN | Bloomington burn #35; back of paint layer | 7 | % | 70000 | 700000
|  | Mean | 3.981 | % | 39809.6571 | 398096.5714
|  | Median | 2.5275 | % | 25275 | 252750
|  | Max | 10.78 | % | 107800 | 1078000